## Blad1
Gegevens: | V1 | 10 |  | Graden | Lift (N) | Lift (kg) | Drag (N) | Drag (kg) | Normal (N) | Normal (kg) | Axial (N) | Axial (kg) | Resulatant force (N)
| V2 | 20 | 10m/s | 0 | 0.42241 | 0.043059 | 0.03483 | 0.0035505 | 0.42241 | 0.043059 | 0.03483 | 0.0035505 | 0.42384
| massadichtheid | 1.29 |  | 12 | 2.4673 | 0.25151 | 0.22572 | 0.023009 | 2.4603 | 0.2508 | -0.2922 | -0.029786 | 2.4776
| S | 0.03 | 20m/s | 0 | 1.6896 | 0.17224 | 0.13932 | 0.014202 | 1.6896 | 0.17224 | 0.13932 | 0.014202 | 1.6954
| Cl(0°) | 0.2183 |  | 12 | 9.8693 | 1.006 | 0.90287 | 0.092036 | 9.8413 | 1.0032 | -1.1688 | -0.11914 | 9.9105
| Cl(12°) | 1.2751
| Cd(0°) | 0.018
| Cd(12°) | 0.11665 | [6 empty] | lift (druk) (Pa) | 14.0803 |  |  | oppervlakte loadcell | 0.001016
[9 empty] | MPa | 1.408e-05 |  |  | druk op loadcell1 | 1.339 | kracht 1 (N) | 0.0013604
| L = 0,5*rho*V²*S*Cl | [11 empty] | druk op loadcell2 | 2.648 | kracht 2 (N) | 0.0026904
| D = 0,5*rho*V²*S*Cd | [13 empty] | Fr (N) | 0.0040508
CL, Cd and CL/Cd for NACA 2412 airfoil with and without dimples ¦ Download Scientific Diagram (researchgate.net)

## Blad2
loadcellen calibratiefactor |  |  | gsm maarten | 238.46
1kg | -2005.4 |  | fles | 579.1
5kg (A) | -387
5kg (B) | -404
test torsiemoment
massa | 196.5 |  |  |  | 0.5
meting (1kg) | 201.71 | 2.6514 | 0.26514 | 2.6514 | 97.3486 | calibratie 1kg | 196.6 | 0.1 | 0.01
massa (5kg) | 197.94 | 0.73282 | 0.014656 | 0.73282 | 99.2672 | calibratie 5kg | 196.9 | 0.4 | 0.008
compressie (1kg) | 13.4
rek (1kg) | 12.2

## Blad3
Test Herhaalbaarheid |  |  |  |  | 0,05%FS 5kg | 2.5
massa | 49.8 | gram |  |  | 0,05%FS 1kg | 0.5
per loadcell | 24.9 | gram
Drag | [5 empty] | Lift |  |  |  |  | MOMENT LE
| LC back | LC front | calib back | calib front |  |  | LC back | LC front | calib back | calib front |  | LC back | LC front | calib back | calib front
Test 1 | 23.6 | 24.3 | 117 | 1080 |  | Test 1 | 22.7 | 22.6 | 155 | 200 | Test 1 | 9.5 | 37.3 | 380 | 120
Test 2 | 23.8 | 24.5 |  |  |  | Test 2 | 26.5 | 24.5 |  |  | Test 2 | 10.3 | 38.8
Test 3 | 23 | 24.6 |  |  |  | Test 3 | 23.9 | 26.7 |  |  | Test 3 | 9.3 | 40.8
Test 4 | 24.5 | 24.4 |  |  |  | Test 4 | 22.2 | 23.5 |  |  | Test 4 | 9.6 | 39.8
Test 5 | 24.3 | 26.1 |  |  |  | Test 5 | 23.6 | 24.9 |  |  | Test 5 | 11.6 | 40.3
Test 6 | 25.9 | 26.3 |  |  |  | Test 6 | 21.8 | 25.5 |  |  | Test 6 | 9.4 | 38.6
Test 7 | 23.9 | 23.4 |  |  |  | Test 7 | 24.3 | 22.6 |  |  | Test 7 | 11 | 39.8
Test 8 | 24.1 | 25.8 |  |  |  | Test 8 | 23.7 | 24.1 |  |  | Test 8 | 10.5 | 41.4
Test 9 | 21.2 | 23.1 |  |  |  | Test 9 | 27 | 25.4 |  |  | Test 9 | 10.6 | 38.9
Test 10 | 26.2 | 26.8 |  |  |  | Test 10 | 21.3 | 22.7 |  |  | Test 10 | 10.4 | 38.3
Test 11 | 22.8 | 24.8 |  |  |  | Test 11 | 22 | 25.3 |  |  | Test 11 | 9.4 | 40.9
Test 12 | 22.8 | 23.1 |  |  |  | Test 12 | 23.1 | 25.5 |  |  | Test 12 | 9.9 | 39.3
Test 13 | 23 | 23.5 |  |  |  | Test 13 | 21.4 | 21.6 |  |  | Test 13 | 9.5 | 40
Test 14 | 23.5 | 23.2 |  |  |  | Test 14 | 22.7 | 24.7 |  |  | Test 14 | 8.3 | 40.2
Test 15 | 23.1 | 25.5 |  |  |  | Test 15 | 22.6 | 22.7 |  |  | Test 15 | 10.6 | 37.5
Test 16 | 24.6 | 23.5 |  |  |  | Test 16 | 21.8 | 21.9 |  |  | Test 16 | 10.2 | 36.9
Test 17 | 23.3 | 25.4 |  |  |  | Test 17 | 25.3 | 24.5 |  |  | Test 17 | 9.5 | 41.6
Test 18 | 22 | 22.8 |  |  |  | Test 18 | 24.7 | 24.3 |  |  | Test 18 | 8.7 | 39.8
Test 19 | 23.5 | 25.7 |  |  |  | Test 19 | 23 | 22.2 |  |  | Test 19 | 9.8 | 40.8
Test 20 | 23.6 | 23.8 |  |  |  | Test 20 | 24 | 23.9 |  |  | Test 20 | 8.7 | 41
Average | 23.635 | 24.53 |  |  |  |  | 23.38 | 23.955 |  |  |  | 9.84 | 39.6
Variantie | 1.3361 | 1.4927 |  |  |  |  | 2.5375 | 2.0142 |  |  |  | 0.67095 | 1.8842
Standaardafwijking | 1.1559 | 1.2218 |  |  |  |  | 1.5929 | 1.4192 |  |  |  | 0.81911 | 1.3727
Std/gem | 4.891% | 4.981% |  |  |  |  | 6.813% | 5.925% |  |  |  | 8.324% | 3.466%
Std full scale error | 0.1156% | 0.1222% |  |  |  |  | 0.03186% | 0.02838% |  |  |  | 0.01638% | 0.02745%

## Blad4
Windtunnel test
Power |  | DB | DF | LB | LF
50 | 12.12 | 40 | 550 | 30000 | 157
60 | 14.47 | 46 | 487 | 30900 | 177
70 | 16.69 | 46 | 417 | 26500 | 185
80 | 19.05 | 46 | 351 | 21900 | 190
70 | 16.69 | 47 | 448 | 29100 | 190
60 | 14.47 | 44 | 586 | 39200 | 180
50 | 12.12 | 38 | 806 | 49000 | 161
Loadcell | Equation
Drag back | y = -0,3254x2 + 11,316x - 51,411
Drag front | y = 5,7378x2 - 244,17x + 2921,4
Lift back | y = 122,62x2 - 7792,1x + 125634
Lift front | y = -0,8838x2 + 31,76x - 94,218

## Blad5
Wind tunnel testing
Power | AOA | Lift | Drag | Pitch | Cl | Cd | Cm | -1.8949 | Power | V(m/s)
50 | 0 | -0.39006 | 0.03269 | 0.000143 | 0.20584 | 0.017251 | -0.00075464 |  | 50 | 12.12
50 | 0 | -0.39341 | 0.03279 | 0.000143 | 0.20761 | 0.017304 | -0.00075464 |  | 60 | 14.47
50 | 0 | -0.40105 | 0.03264 | 0.000141 | 0.21164 | 0.017225 | -0.00074409 |  | 70 | 16.69
50 | 0 | -0.38263 | 0.03235 | 0.000118 | 0.20192 | 0.017072 | -0.00062271
50 | 0 | -0.39016 | 0.03219 | 0.000142 | 0.20589 | 0.016987 | -0.00074936
50 | 0 | -0.38718 | 0.03235 | 0.000109 | 0.20432 | 0.017072 | -0.00057522
50 | 0 | -0.38532 | 0.03232 | 0.00012 | 0.20334 | 0.017056 | -0.00063327
50 | 0 | -0.39593 | 0.03255 | 0.000122 | 0.20894 | 0.017177 | -0.00064382
50 | 0 | -0.39494 | 0.03265 | 0.000139 | 0.20842 | 0.01723 | -0.00073353
50 | 0 | -0.39736 | 0.03268 | 0.000116 | 0.20969 | 0.017246 | -0.00061216
50 | 0 | -0.4089 | 0.03287 | 0.000144 | 0.21578 | 0.017346 | -0.00075992
50 | 0 | -0.3951 | 0.0329 | 0.000149 | 0.2085 | 0.017362 | -0.00078631
average | 0 |  |  |  | 0.20766 | 0.017194 | -0.00069747
Power | AOA | Lift | Drag | Pitch | Cl | Cd | Cm | -2.701
60 | 0 | -0.64136 | 0.04783 | 0.000182 | 0.23745 | 0.017708 | -0.00067382
60 | 0 | -0.66017 | 0.0479 | 0.000222 | 0.24441 | 0.017734 | -0.00082191
60 | 0 | -0.64398 | 0.04765 | 0.000188 | 0.23842 | 0.017642 | -0.00069603
60 | 0 | -0.64814 | 0.0474 | 0.000208 | 0.23996 | 0.017549 | -0.00077008
60 | 0 | -0.63606 | 0.04734 | 0.000212 | 0.23549 | 0.017527 | -0.00078489
60 | 0 | -0.63797 | 0.04747 | 0.000188 | 0.2362 | 0.017575 | -0.00069603
60 | 0 | -0.62757 | 0.04761 | 0.000177 | 0.23235 | 0.017627 | -0.00065531
60 | 0 | -0.64057 | 0.04747 | 0.00017 | 0.23716 | 0.017575 | -0.00062939
60 | 0 | -0.63515 | 0.04765 | 0.000192 | 0.23515 | 0.017642 | -0.00071084
60 | 0 | -0.62444 | 0.04756 | 0.00013 | 0.23119 | 0.017608 | -0.0004813
60 | 0 | -0.6548 | 0.04835 | 0.00024 | 0.24243 | 0.017901 | -0.00088856
60 | 0 | -0.6621 | 0.04824 | 0.000214 | 0.24513 | 0.01786 | -0.0007923
Average |  |  |  |  | 0.23794 | 0.017662 | -0.00071671
Power | AOA | Lift | Drag | Pitch | Cl | Cd | Cm | -3.5934
70 | 0 | -0.77218 | 0.06465 | 0.000164 | 0.21489 | 0.017991 | -0.0004564
70 | 0 | -0.78897 | 0.06519 | 0.000216 | 0.21956 | 0.018142 | -0.00060111
70 | 0 | -0.77966 | 0.06486 | 0.000173 | 0.21697 | 0.01805 | -0.00048144
70 | 0 | -0.78708 | 0.06482 | 0.000185 | 0.21904 | 0.018039 | -0.00051484
70 | 0 | -0.77399 | 0.06509 | 0.000208 | 0.21539 | 0.018114 | -0.00057884
70 | 0 | -0.76791 | 0.06478 | 0.000181 | 0.2137 | 0.018028 | -0.0005037
70 | 0 | -0.77667 | 0.06541 | 0.000218 | 0.21614 | 0.018203 | -0.00060667
70 | 0 | -0.75629 | 0.06441 | 0.000153 | 0.21047 | 0.017925 | -0.00042578
70 | 0 | -0.7602 | 0.06451 | 0.00016 | 0.21156 | 0.017952 | -0.00044526
70 | 0 | -0.77672 | 0.06466 | 0.000185 | 0.21615 | 0.017994 | -0.00051484
70 | 0 | -0.76748 | 0.06452 | 0.000178 | 0.21358 | 0.017955 | -0.00049536
70 | 0 | -0.77147 | 0.06498 | 0.000184 | 0.21469 | 0.018083 | -0.00051205
average |  |  |  |  | 0.21518 | 0.01804 | -0.00051136
Power | AOA | Lift | Drag | Pitch | Cl | Cd | Cm | -1.8949
50 | 4 | -1.1045 | 0.066456 | 9.1e-05 | 0.58288 | 0.03507 | -0.00048023
50 | 4 | -1.1066 | 0.066569 | 0.000136 | 0.58397 | 0.03513 | -0.0007177
50 | 4 | -1.1349 | 0.068262 | 0.000213 | 0.59889 | 0.036023 | -0.001124
50 | 4 | -1.1199 | 0.067349 | 0.000161 | 0.59097 | 0.035542 | -0.00084963
50 | 4 | -1.1161 | 0.067017 | 0.000186 | 0.58898 | 0.035366 | -0.00098156
50 | 4 | -1.1202 | 0.067411 | 0.000189 | 0.59116 | 0.035574 | -0.00099739
50 | 4 | -1.1224 | 0.067407 | 0.000201 | 0.5923 | 0.035572 | -0.0010607
50 | 4 | -1.1248 | 0.067578 | 0.000226 | 0.5936 | 0.035662 | -0.0011927
50 | 4 | -1.114 | 0.066826 | 0.000203 | 0.58789 | 0.035266 | -0.0010713
50 | 4 | -1.1228 | 0.067523 | 0.000207 | 0.59251 | 0.035633 | -0.0010924
50 | 4 | -1.1248 | 0.067656 | 0.000182 | 0.59356 | 0.035704 | -0.00096045
50 | 4 | -1.1233 | 0.067611 | 0.000183 | 0.5928 | 0.03568 | -0.00096573
Average | 4 |  |  |  | 0.59079 | 0.035519 | -0.00095782
Power | AOA | Lift | Drag | Pitch | Cl | Cd | Cm | -1.8949
50 | 8 | -1.8644 | 0.19602 | 0.000274 | 0.9839 | 0.10344 | -0.001446
50 | 8 | -1.8504 | 0.19441 | 0.000286 | 0.97652 | 0.10259 | -0.0015093
50 | 8 | -1.8758 | 0.19764 | 0.000292 | 0.98989 | 0.1043 | -0.0015409
50 | 8 | -1.8793 | 0.19832 | 0.000263 | 0.99177 | 0.10466 | -0.0013879
50 | 8 | -1.8689 | 0.19717 | 0.000238 | 0.98627 | 0.10405 | -0.001256
50 | 8 | -1.8598 | 0.19564 | 0.000296 | 0.98146 | 0.10324 | -0.0015621
50 | 8 | -1.8525 | 0.19507 | 0.00031 | 0.97761 | 0.10294 | -0.0016359
50 | 8 | -1.8578 | 0.19544 | 0.000319 | 0.98038 | 0.10314 | -0.0016834
50 | 8 | -1.8588 | 0.19551 | 0.000293 | 0.98094 | 0.10317 | -0.0015462
50 | 8 | -1.8457 | 0.19394 | 0.0003 | 0.97403 | 0.10234 | -0.0015832
50 | 8 | -1.8665 | 0.19672 | 0.000311 | 0.98498 | 0.10381 | -0.0016412
50 | 8 | -1.866 | 0.19644 | 0.000339 | 0.98474 | 0.10366 | -0.001789
Average | 8 |  |  |  | 0.98271 | 0.10345 | -0.0015484
[5 empty] | Cl | Cd | Cm
|  |  |  | 0 | 0.208 | 0.017 | -0.0007
|  |  |  | 4 | 0.59079 | 0.035519 | -0.00095781
|  |  |  | 8 | 0.98271 | 0.10345 | -0.0015484